## MSP430F2112_28TSSOP
	MSP430F2112IPWR
Pin#	Primary Name	Alternate Function	Signal Name
1	TEST/SBWTCK		SBWTCK
2	DVCC		3.3V
3	P2.5/Rosc/CA5
4	DVSS		GND
5	XOUT/P2.7/CA7
6	XIN/P2.6/CA6
7	RST/NMI/SBWTDIO		SBWTDIO
8	P2.0/ACLK/A0/CA2		DA_0
9	P2.1/TAINCLK/SMCLK/A1/CA3		DA_1
10	P2.2/TA0.0/A2/CA4/CAOUT		DA_2
11	P3.0/UCB0STE/UCA0CLK/A5		SPI_CLK
12	P3.1/UCB0SIMO/UCB0SDA		I2C_SDA
13	P3.2/UCB0SOMI/UCB0SCL		I2C_SCL
14	P3.3/UCB0CLK/UCA0STE		SPI_CS
15	P3.4/UCA0TXD/UCA0SIMO		SPI_SIMO
16	P3.5/UCA0RXD/UCA0SOMI		SPI_SOMI
17	P3.6/TA1.0/A6
18	P3.7/TA1.1/A7
19	P2.3/TA0.1/A3/V /Ve /CA0
20	P2.4/TA0.2/A4/V /Ve /CA1
21	P1.0/TACLK/ADC10CLK/CAOUT		SEG_A
22	P1.1/TA0.0/TA1.0		SEG_B
23	P1.2/TA0.1		SEG_C
24	P1.3/TA0.2		SEG_D
25	P1.4/SMCLK/TCK		SEG_E
26	P1.5/TA0.0/TMS		SEG_F
27	P1.6/TA0.1/TDI/TCLK		SEG_G
28	P1.7/TA0.2/TDO/TDI		SEG_DP

## MSP430F2112_32VQFN
	MSP430F2112IRHBR
Pin#	Primary Name	Alternate Function	Signal Name
1	DVSS		GND
2	XOUT/P2.7/CA7
3	XIN/P2.6/CA6
4	NC
5	RST/NMI/SBWTDIO		SBWTDIO
6	P2.0/ACLK/A0/CA2		DA_0
7	P2.1/TAINCLK/SMCLK/A1/CA3		DA_1
8	P2.2/TA0.0/A2/CA4/CAOUT		DA_2
9	P3.0/UCB0STE/UCA0CLK/A5		SPI_CLK
10	P3.1/UCB0SIMO/UCB0SDA		I2C_SDA
11	P3.2/UCB0SOMI/UCB0SCL		I2C_SCL
12	P3.3/UCB0CLK/UCA0STE		SPI_CS
13	P3.4/UCA0TXD/UCA0SIMO		SPI_SIMO
14	P3.5/UCA0RXD/UCA0SOMI		SPI_SOMI
15	P3.6/TA1.0/A6
16	P3.7/TA1.1/A7
17	NC
18	P2.3/TA0.1/A3/V /Ve /CA0
19	P2.4/TA0.2/A4/V /Ve /CA1
20	NC
21	P1.0/TACLK/ADC10CLK/CAOUT		SEG_A
22	P1.1/TA0.0/TA1.0		SEG_B
23	P1.2/TA0.1		SEG_C
24	P1.3/TA0.2		SEG_D
25	P1.4/SMCLK/TCK		SEG_E
26	P1.5/TA0.0/TMS		SEG_F
27	P1.6/TA0.1/TDI/TCLK		SEG_G
28	P1.7/TA0.2/TDO/TDI		SEG_DP
29	TEST/SBWTCK		SBWTCK
30	DVCC		3.3V
31	NC
32	P2.5/R /CA5